## Sheet1
Num | Part Number | Value | Description | PCB Footprint | Part Reference | Qty
1 | CAP-0001-0160 | 10uF_6.3V | 0603,10uF_6.3V,15%,X5R,ChipCeramicCapcitor | 0603 | C1 C33 C34 C35 | 4
2 | CAP-0001-0198 | 0.1uF_10V | 0402,0.1uF_10V,15%,X5R,ChipCeramicCapcitor | 0402 | C2 C3 C4 C6 C7 C8 C9 C19 | 8
3 | CAP-0001-0143 | 47uF_6.3V | 1206,47uF_6.3V,15%,X5R,ChipCeramicCapcitor | 1206 | C5 | 1
4 | CAP-0001-0133 | 22uF_6.3V | 0805,22uF_6.3V,15%,X5R,ChipCeramicCapcitor | 0805 | C27 C28 | 2
5 | CAP-0003-0026 | 100uF_10V | 5x5-100uF,10V,±20%,ChipAluminumCapacitor | cpsm_5r00_5x5 | C30 | 1
6 | CAP-0001-0134 | 22uF_10V | 0805,22uF_10V,15%,X5R,ChipCeramicCapcitor | 0805 | C31 | 1
7 | CAP-0001-0196 | 1uF_6.3V | 0402,1uF_6.3V,20%,X5R,ChipCeramicCapcitor | 0402 | C32 C36 C37 | 3
8 | SCP-0001-0035 | DS22W | DS22W,2A,SOD_123FL,肖特基二极管，Diode | SOD_123LF | D2 | 1
9 | SCP-0006-0004 | SMAJ7.5A | SMAJ7.5A,7.5V-600W,SMA,TVS | sma_mbra340 | D3 | 1
10 | IND-0003-0033 | 1000R_0.8A | 0805-1000R,0.8A,FerriteChipBead | 0805 | F1 F2 | 2
11 | SCP-0002-0019 | MMBT3904_NL | MMBT3904_NL,sot23,NPN,Triode | sot23q | K1 K3 | 2
12 | SCP-0002-0025 | SI2305-PMOS | SI2305_30V_3.2A,sot23,MOSFET_P,Triode | sot23m | K2 K4 | 2
13 | SCP-0004-0114 | RED_F8 | F8直插红色发光指示灯圆头，20mA,LeadLED | LED_2R54_8 | LED52 | 1
14 | SCP-0004-0115 | Yellow_F8 | F8直插黄色发光指示灯圆头，20mA,LeadLED | LED_2R54_8 | LED53 | 1
15 | SCP-0005-0008 | -42dB_MIC_6027 | -42±3dB,6R00X2R70,DIP-MIC | microphone_2l_1r90_6r0_n | P1 | 1
16 | RES-0001-0362 | 510K | 0402-510K,1/16W,±5%,ChipResistor | 0402 | R1 R45 | 2
17 | RES-0001-0417 | 100R | 0402-100R,1/16W,±5%,ChipResistor | 0402 | R3 R20 | 2
18 | RES-0001-0365 | 1M | 0402-1M,1/16W,±5%,ChipResistor | 0402 | R4 R5 | 2
19 | RES-0001-0429 | 1K | 0402-1K,1/16W,±5%,ChipResistor | 0402 | R6 R8 R19 R21 R32 R33 R34 R35 R46 | 9
20 | RES-0001-0491 | 10K | 0402-10K,1/16W,±5%,ChipResistor | 0402 | R7 R9 R17 R18 R22 R23 | 6
21 | RES-0001-0549 | 1R5 | 1206-1R5,1/8W,±5%,ChipResistor | 1206 | R16 | 1
22 | RES-0001-0512 | 10K | 0603-10K,1/16W,±5%,ChipResistor | 0603 | R30 | 1
23 | RES-0001-0588 | 470K | 0603-470K,1/16W,±5%,ChipResistor | 0603 | R31 | 1
24 | RES-0001-0456 | 20K | 0402-20K,1/16W,±5%,ChipResistor | 0402 | R36 | 1
25 | RES-0001-0472 | 33K | 0402-33K,1/16W,±5%,ChipResistor | 0402 | R37 | 1
26 | RES-0001-0465 | 47K | 0402-47K,1/16W,±5%,ChipResistor | 0402 | R38 | 1
27 | RES-0001-0467 | 56K | 0402-56K,1/16W,±5%,ChipResistor | 0402 | R39 | 1
28 | RES-0001-0468 | 62K | 0402-62K,1/16W,±5%,ChipResistor | 0402 | R40 | 1
29 | RES-0001-0470 | 75K | 0402-75K,1/16W,±5%,ChipResistor | 0402 | R41 | 1
30 | RES-0001-0348 | 100K | 0402-100K,1/16W,±5%,ChipResistor | 0402 | R44 | 1
31 | CON-0001-0003 | SW_Top_6R6x5R0 | SW_Top_6R6,H=5mm,SMT,Switch | SW4SM_6R6X6 | SW1 SW2 SW3 SW4 SW5 SW6 SW7 | 7
32 | SIC-0009-0002 | TM1628A | TM1628A,SOP28_1R27_9R00,LED_DriverIC | sop28_1r27_9r00 | U2 | 1
33 | ECP-0002-0040 | LN1152A332MR | LN1152A332MR_3.3V_0.5A,SOT23-5,LDO | SOT23_5L_0R95 | U4 | 1
34 | MCU-0003-0027 | HT66F018-SOP20 | HT66F018-SOP20,SOP20,3V3,8BIT,MCU | SO20_10R30 | U5 | 1
35 | SCP-0004-0117 | LH-3041-AW | LH-3041-AW,4位0.25英寸共阴白色数码管,20mA,插针_LED | LH-3041-AW | U6 | 1
36 | SCP-0004-0118 | LH-2251-AW | LH-2251-AW,2位 0.2英寸共阴白色数码管,20mA,插针_LED | LH-2251-AW | U7 | 1
37 | SCP-0004-0119 | LH-2011SMD-AW | LH-2011SMD-AW,1位0.2英寸共阴白色数码管,20mA,贴片_LED | LH-2011SMD-AW | U8 | 1
38 | SIC-0005-0011 | NVF04M | NVF04M_SOP16,2.0-5.5V,语音IC | SO16_6R00 | U9 | 1
39 | CON-0002-0125 | 3pin_1R5_H | 3pin_1R5_卧式贴片,1.5mm,SMT,Male | CN3SM_1R50 | X2 | 1
40 | CON-0002-0148 | 6pin_1R5_H | 6pin_1R5_卧式贴片,1.5mm,SMT,Male | CN6SM_1R50 | X3 | 1
41 | CON-0002-0146 | 8pin_1R5_H | 8pin_1R5_卧式贴片,1.5mm,SMT,Male | CN8SM_1R50 | X4 | 1